## 五金
五金类物资
序号 | 物资名称 | 详细技术参数 | 单位 | 单价 | 品牌
1 | 插板 | 6位总控，3位扁5孔3位多功能2孔，单孔阻力，银触点开关，一体式插头，全长2.5米，220V10A，最大功率2500W。 | 个
2 | 插座1 | 明装五孔插座 16A 220v(±10%)，外观尺寸86mmx86mm(±2%) | 个
3 | 插座2 | 暗装五孔插座 16A 220v(±10%)，外观尺寸86mmx86mm(±2%) | 个
4 | 多功能插座 | 嵌入式六孔插座 16A 220v(±10%)，外观尺寸86mmx86mm(±2%) | 个
5 | 三相插头1 | 额定电流10A 额定功率4000w 纯铜三脚插头 额定电压220V±10%。 | 个
6 | 三相插头2 | 额定电流16A 额定功率5000w 纯铜三脚插头 额定电压220V±10%。 | 个
7 | 明线盒 | 86mmx86mm(±2%) | 个
8 | 盖板 | 86mmx86mm(±2%) | 个
9 | 单联开关 | 明装一开双控，正方形86mmx86mm（±2%），额定电压220V±10%。 | 个
10 | 双联开关1 | 暗装二开双控，正方形86mmx86mm（±2%），额定电压220V±10%。 | 个
11 | 双联开关2 | 明装二开双控，正方形86mmx86mm（±2%），额定电压220V±10%。 | 个
12 | 三联开关 | 明装三开双控，正方形86mmx86mm（±2%），额定电压220V±10%。 | 个
13 | 四联开关 | 明装四开双控，正方形86mmx86mm（±2%），额定电压220V±10%。 | 个
14 | 时控开关 | 额定电压:230v±10%。 | 个
15 | 电工胶布 | 0.13(厚)*18mm(宽)*9mm(长),绝缘 | 个
16 | 高压管1 | DN15，40cm，304不锈钢编织网软管。 | 根
17 | 高压管2 | DN15，80cm，304不锈钢编织网软管。 | 根
18 | 高压管3 | DN15，60cm，304不锈钢编织网软管。 | 根
19 | 高压管4 | DN15，100cm,304不锈钢编织网软管。 | 根
20 | 护导线1 | 1芯*1.5平方，100M/圈，国标3c认证。 | 米
21 | 护导线2 | 2芯*2.5平方，100M/圈，国标3c认证。 | 米
22 | 护导线3 | 2芯*1.5平方，100M/圈，国标3c认证。 | 米
23 | 护导线4 | 3芯*2.5平方，100M/圈，国标3c认证。 | 米
24 | 铜芯线1 | 1.5平方，100M/圈，国标3c认证。 | 米
25 | 铜芯线2 | 2.5平方，100M/圈，国标3c认证。 | 米
26 | 铜芯线3 | 4平方 ，100M/圈，国标3c认证。 | 米
27 | 铜芯线4 | 6平方 ，100M/圈，国标3c认证。 | 米
28 | 加长水龙头 | 出水高度245mm(±2%)，高350mm(±2%)，出水管材质304不锈钢，阀体材质无铅黄铜，陶瓷阀芯，锌合金加厚手柄。 | 个
29 | 脚踏水龙头 | 铜质电镀，适用于孔径28-35mm，包含脚踏开关 | 个
30 | 冷热水龙头 | 短玻弯嘴，适用于孔径28-35mm，冷热混合铜质电镀， | 个
31 | 面盆龙头1 | 冷热单把，适用于孔径28-35mm，铜质电镀，陶瓷芯。 | 个
32 | 面盆龙头2 | 冷热双把, 适用于孔径28-35mm，适合温度≦100℃ | 个
33 | 水龙头1 | 冷热短嘴,304不锈钢 | 个
34 | 水龙头2 | 冷热加长18cm,304不锈钢 | 个
35 | 淋浴龙头 | 2817地球轮1.0MPa≦100℃，不锈钢 | 个
36 | 淋浴喷头 | DN15，φ119mm(±2%)，主体材质ABS，表面电镀工艺，M20外丝接头。 | 个
37 | 淋浴管 | Ф15mm，不锈钢外管，长度≥150cm。 | 根
38 | 淋浴座子 | 通用型 | 个
39 | 角阀 | Φ15mm铜质镀铬。 | 个
40 | 延时阀 | 卫生间，按压式，铁+镀铬 | 个
41 | 脚踏冲水阀 | DN15，16*12*5，高度35mm(±2%)，材质黄铜，表面镀铬，洗手盆用。 | 个
42 | 不锈钢去水器 | 面盆下水，不锈钢 | 个
43 | 开水器加热管 | 圆盘直径63mm,管径8mm，220V，3000W，螺旋型，紫铜 | 根
44 | 空气开关1 | C16，1P，额定电压:230v±10%。 | 个
45 | 空气开关2 | C32，1P＋N，额定电压:230v±10%。 | 个
46 | 空气开关3 | C63，1P＋N，额定电压:230v±10%。 | 个
47 | 空气开关4 | C63，2P，带漏电保护 额定电压:230v±10%。 | 个
48 | 空气开关5 | C20，3P，带漏电保护 额定电压:230v±10%。 | 个
49 | 空气开关6 | C32，3P，带漏电保护 额定电压:230v±10%。 | 个
50 | 空气开关7 | C63，3P，带漏电保护 额定电压:230v±10%。 | 个
51 | 空气开关8 | C63，3P＋N，带漏电保护 额定电压:415v±10%。 | 个
备注：可列举1-2个品牌

## Sheet1
序号 | 物资名称 | 详细技术参数 |  | 单位 | 最高限价
|  | 规格 | 材质
1 | LED灯 | 15W | 树脂+玻璃+铁锡 | 个 | 25 | 15W
2 | 双联开关 | 86mm,暗双联开关 | 阻燃PC+铁铜 | 个 | 8
3 | 切止阀 | 63# | PP-R管材管件 | 个 | 38 | 63切止阀
4 | 淋浴管 |  | 304不锈钢 | 个 | 18
5 | 延时阀 | 自闭式 | 铁+镀铬 | 个 | 108
6 | 空气开关 | NXB-63，2P 32A采用TH35-7.5型钢安装轨安装 | 阻燃PC+铁铜 | 个 | 24 | 2X32A空气开关
7 | 淋浴喷头 | 12cm大面板，五档出水，粗孔控温 | 优质硅胶，铁+镀铬 | 个 | 18
8 | 护导线 | 2芯*2.5平方，300/500V | 铜包铝+聚录乙烯 | 米 | 4.9 | 2X2.5护导线
9 | 内丝弯头 |  |  | 根 | 9 | 20*
10 | 弯头 |  |  | 个 | 2 | 弯头
11 | 护导线 | 2*1.5平方 | 铜包铝+聚录乙烯 | 米 | 2.8 | 2X1.5护导线
12 | 多功能插座 | 6孔嵌入式 | 阻燃PC+铁铜 | 个 | 25
13 | 灯管 |  |  | 个 | 7 | 玻璃18w
14 | 四联开关 |  |  | 个 | 12
15 | 电磁阀 |  |  | 个 | 80 | 电磁阀
16 | 空气开关 |  |  | 个 | 48 | 3相x10A空气开关
17 | 空气开关 |  |  | 个 | 48 | 3相x20A空气开关
18 | 铜芯线 |  |  | 米 | 4.3 | 6平方（双色线）铜芯线
19 | 灯贴 |  |  | 个 | 40 | 公牛灯贴
20 | 高压管 |  |  | 根 | 22 | 100厘米高压管
21 | LED灯 |  |  | 个 | 58 | 58WLED
22 | 不锈钢去水器 |  |  | 个 | 12
23 | 灭蚊灯管 |  |  | 根 | 19.5
24 | 空气开关 |  |  | 个 | 25 | 2X63A空气开关
25 | 三相插座 |  |  | 个 | 1.4
26 | 切止阀 |  |  | 个 | 19 | 20*切止阀
27 | 内丝直接 |  |  | 个 | 8 | 25*
28 | 杀菌灯 |  |  | 个 | 38 | 支架+杀菌灯管
29 | 隔离空气开关 |  |  | 个 | 75 | 三相63A隔离空气开关
30 | LED灯管 |  |  | 根 | 21 | 14W
31 | 空气开关 |  |  | 个 | 48 | 3x63A空气开关
32 | 排气扇 |  |  | 个 | 58
33 | 淋浴龙头 |  |  | 个 | 128
34 | 内丝弯头 |  |  | 个 | 15 | 32*
35 | 脚踏冲水阀 |  |  | 个 | 88
36 | 空气开关 |  |  | 个 | 48 | 3相x63A空气开关
37 | 空气开关 |  |  | 个 | 78 | 3X32A漏电开关空气开关
38 | 盖板 |  |  | 个 | 2
39 | 灯管 |  |  | 个 | 13 | 21w
40 | PPR管 |  |  | 根 | 48 | 50*
41 | 弯头 |  |  | 个 | 3.5 | 32*弯头
42 | 水龙头 |  |  | 个 | 24 | 短觜
43 | LED支架灯 |  |  | 个 | 16 | 8W
44 | 切止阀 |  |  | 个 | 29.8 | B切止阀
45 | 插座 |  |  | 个 | 8 | 空调明插座
46 | 时控开关 |  |  | 个 | 45
47 | LED灯 |  |  | 个 | 5 | 3WLED灯
48 | 三相插头 |  |  | 个 | 4 | 10A
49 | 漏电保护器 |  |  | 个 | 28 | 32A漏电保护器
50 | 单联开关 |  |  | 个 | 6 | 明单联开关
51 | 空气开关 |  |  | 个 | 24 | 2相x20A空气开关
52 | 开水器加热管 |  |  | 根 | 180
53 | 玻璃胶 |  |  | 瓶 | 9 | 玻璃胶
54 | 消防空气开关 |  |  | 个 | 130 | 63A三相消防空气开关
55 | 灯盘 |  |  | 个 | 105 | 600*600灯盘
56 | 单联开关 |  |  | 个 | 6 | 暗单联开关
57 | 空气开关 |  |  | 个 | 125 | 63A特殊空气开关
58 | 三相开关 |  |  | 个 | 10
59 | 直接 |  |  | 个 | 2 | C直接
60 | 切止阀 |  |  | 个 | 39 | A切止阀
61 | 插座 |  |  | 个 | 10 | 七孔插座/暗插座
62 | 护导线 |  |  | 米 | 7.8 | 3X2.5护导线
63 | 内丝直接 |  |  | 个 | 6 | 20*
64 | 淋浴座子 |  |  | 个 | 5
65 | 排气扇 |  |  | 个 | 160 | 公牛排气扇
66 | 筒灯 |  |  | 个 | 25 | 10w筒灯
67 | 空气开关 |  |  | 个 | 90 | 3x100A3相空气开关
68 | 二相插头 |  |  | 个 | 2
69 | 插板 |  |  | 个 | 26 | 大
70 | 脚踏水龙头 |  |  | 个 | 118 | 脚踏水龙头
71 | 水龙头 |  |  | 个 | 25 | 长觜
72 | 角阀 |  |  | 个 | 28
73 | 空气开关 |  |  | 个 | 55 | 2P100A空气开关
74 | 面盆龙头 |  |  | 个 | 125
75 | LED支架灯 |  |  | 个 | 22 | 10w
76 | 直接 |  |  | 个 | 3.5 | 50*直接
77 | 电工胶布 |  |  | 个 | 2.5 | 电工胶布
78 | 铜芯线 |  |  | 米 | 2.1 | 2.5平方铜芯线
79 | 灯盘 |  |  | 个 | 98 | 300x600灯盘
80 | LED灯 |  |  | 个 | 30 | 18wLED
81 | 空气开关 |  |  | 个 | 45 | 3x32(小)空气开关
82 | 铜芯线 |  |  | 米 | 0.98 | 1.5平方铜芯线
83 | 三相插头 |  |  | 个 | 3.5 | 16A
84 | 双联开关 |  |  | 个 | 8 | 双联开关
85 | 直接 |  |  | 个 | 3 | 32*直接
86 | 三通管 |  |  | 个 | 2.5
87 | 插座 |  |  | 个 | 8 | 5孔插座暗插座
88 | 空气开关 |  |  | 个 | 130 | 3p50A消防开关空气开关
89 | LED灯 |  |  | 个 | 13 | 9WLED
90 | 空气开关 |  |  | 个 | 180 | 3X32A空气开关
91 | 高压管 |  |  | 个 | 10 | 40CM高压管
92 | 灯管 |  |  | 个 | 7 | 玻璃灯管36w
93 | 插座 |  |  | 个 | 8 | 5孔插座明插座
94 | 五孔插座 |  |  | 个 | 8 | 明
95 | 门锁 |  |  | 个 | 34 | 厕所门锁门锁
96 | 空气开关 |  |  | 个 | 10 | 1PC63空气开关
97 | 直接 |  |  | 个 | 8.5 | B直接
98 | 二相插座 |  |  | 个 | 1.1
99 | 高压管 |  |  | 个 | 18 | 80CM高压管
100 | 隔离空气开关 |  |  | 个 | 160 | 125A隔离空气开关
101 | LED支架灯 |  |  | 个 | 22 | 12W
102 | 切止阀 |  |  | 个 | 12 | D切止阀
103 | PPR管 |  |  | 根 | 18 | 20*
104 | 灯头 |  |  | 个 | 2.5 | 吊灯头灯头
105 | 漏电保护器 |  |  | 个 | 38 | 63A漏电保护器
106 | 空气开关 |  |  | 个 | 48 | 3相x25A空气开关
107 | 高压管 |  |  | 根 | 18 | 尖嘴高压管
108 | 冷热水龙头 |  |  | 个 | 98 | 304不锈钢单嘴冷热水龙头
109 | 工矿灯 |  |  | 个 | 58 | 50W工矿灯
110 | 空气开关 |  |  | 个 | 8 | 1PC32空气开关
111 | 插板 |  |  | 个 | 19 | 小
112 | 高压管 |  |  | 个 | 16 | 60CM高压管
113 | 灯管 |  |  | 个 | 14 | 28W
114 | 高梯 |  |  | 个 | 160
115 | 铜芯线 |  |  | 米 | 3.1 | 4平方铜芯线
116 | 加长水龙头 |  |  | 个 | 78
117 | 插座 |  |  | 个 | 10 | 七孔插座/明插座
118 | 插座 |  |  | 个 | 8 | 空调暗插座
119 | 灯盘 |  |  | 个 | 170 | 600x600灯盘